## Radiation
Radiation Setup Data
S.N. | Time, sec | T2, Deg C | TE, K | TD, K
1 | 0 | 33.8 | 335.3 | 307
2 | 5 | 33.8
3 | 10 | 34.1 | Te | Temperature of Enclosure
4 | 15 | 34.4 | TDi | Initial Temperature of Disk
5 | 20 | 34.4 | T2 | Temperature of disk
6 | 25 | 34.4
7 | 30 | 34.4
8 | 35 | 34.9
9 | 40 | 34.9
10 | 45 | 34.9
11 | 50 | 34.9
12 | 55 | 35.4
13 | 60 | 35.1
14 | 65 | 35.4
15 | 70 | 35.4
16 | 75 | 35.4
17 | 80 | 35.6
18 | 85 | 35.9
19 | 90 | 35.9
20 | 95 | 35.9
21 | 100 | 35.9
22 | 105 | 35.9
23 | 110 | 35.9
24 | 115 | 36.1
25 | 120 | 36.4
26 | 125 | 36.4
27 | 130 | 36.1
28 | 135 | 36.4

## Sheet1
Time (min) | T1 (°C) | T2(°C) | T3(°C) | T6(°C) | T7(°C) | T8(°C)
0 | 36.6 | 36.3 | 36.1 | 34.5 | 33.8 | 33.2
3 | 47 | 45.6 | 44.3 | 30.3 | 30 | 29.9
6 | 51.6 | 50 | 48.6 | 31.5 | 30.5 | 30.2
9 | 55 | 53.4 | 51.8 | 32.1 | 30.9 | 30.5 | Material | steel(25mm)
12 | 57.4 | 55.8 | 54.1 | 32.6 | 31.3 | 30.7
15 | 59.2 | 57.5 | 55.8 | 33 | 31.6 | 30.9 | Voltage | 9.5 V
18 | 60.5 | 58.7 | 57 | 33.3 | 31.8 | 31
21 | 61.4 | 59.7 | 57.9 | 33.4 | 31.9 | 31.1 | Current | 0.95 A
24 | 62.1 | 60.4 | 58.5 | 33.6 | 32 | 31.2
27 | 62.7 | 60.9 | 59.1 | 33.6 | 32 | 31.2
30 | 63.2 | 61.4 | 59.5 | 33.7 | 32.1 | 31.2
33 | 63.5 | 61.7 | 59.9 | 33.8 | 32.1 | 31.3
36 | 63.8 | 62.1 | 60.2 | 33.9 | 32.2 | 31.3
Time (min) | T1 (°C) | T2(°C) | T3(°C) | T6(°C) | T7(°C) | T8(°C)
0 | 42.4 | 41.9 | 41 | 37.3 | 35.9 | 34.8 | Material | Brass(25mm)
3 | 45.7 | 43.7 | 41.7 | 34.7 | 32.8 | 31.7
6 | 46.9 | 44.8 | 42.7 | 35.2 | 33.2 | 32.9 | Voltage | 10 V
9 | 47.5 | 45.4 | 43.2 | 35.5 | 33.3 | 32
12 | 47.7 | 45.6 | 43.4 | 35.6 | 33.4 | 32.1 | Current | 0.99 A
15 | 47.9 | 45.8 | 43.6 | 35.7 | 33.5 | 31.1
18 | 47.9 | 45.8 | 43.6 | 35.8 | 33.6 | 32.2